## PickAndPlace_open HAT-PCIe_2024
Designator | Device | Footprint | Mid X | Mid Y | Ref X | Ref Y | Pad X | Pad Y | Pins | Layer | Rotation | SMD | Comment | Add into BOM
CARD1 | PCIE X1金手指 | PCIE X1金手指 | 55.245mm | -0.554mm | 46.99mm | -0.381mm | 45.593mm | -0.381mm | 36 | T | 90 | Yes | PCIE X1金手指 | yes
FPC1 | FPC-05F-16PH20 | FPC-SMD_16P-P0.50_FPC-05F-16PH20 | 76.3mm | 36mm | 76.3mm | 36mm | 77.588mm | 39.75mm | 18 | T | 270 | Yes | FPC-05F-16PH20 | yes
C5 | CL10A106KP8NNNC | C0603 | 85.5mm | 18.5mm | 85.5mm | 18.5mm | 86.2mm | 18.5mm | 2 | T | 180 | Yes | 10uF | yes
C3 | CL10A226MQ8NRNC | C0603 | 70.8mm | 18.9mm | 70.8mm | 18.9mm | 70.1mm | 18.9mm | 2 | T | 0 | Yes | 22uF | yes
U1 | SY8105IADC | TSOT-23-6_L2.9-W1.6-P0.95-LS2.8-BR | 82.5mm | 14.5mm | 82.5mm | 14.5mm | 81.55mm | 13.3mm | 6 | T | 270 | Yes | SY8105IADC | yes
L1 | MWSA0603S-4R7MT | IND-SMD_L7.0-W6.6 | 78mm | 21mm | 78mm | 21mm | 81mm | 21mm | 2 | T | 180 | Yes | 4.7uH | yes
R1 | 0603WAF0000T5E | R0603 | 80.9mm | 33.8mm | 80.9mm | 33.8mm | 81.653mm | 33.8mm | 2 | T | 180 | Yes | 0Ω | yes
C6 | CC0603KRX7R9BB104 | C0603 | 85.5mm | 21mm | 85.5mm | 21mm | 86.2mm | 21mm | 2 | T | 180 | Yes | 100nF | yes
R3 | 0603WAF7502T5E | R0603 | 85mm | 10mm | 85mm | 10mm | 85mm | 10.753mm | 2 | T | 270 | Yes | 75kΩ | yes
R5 | 0603WAF1602T5E | R0603 | 82.5mm | 10mm | 82.5mm | 10mm | 82.5mm | 9.247mm | 2 | T | 90 | Yes | 16kΩ | yes
C1 | CC0603KRX7R9BB104 | C0603 | 78.5mm | 16mm | 78.5mm | 16mm | 77.8mm | 16mm | 2 | T | 0 | Yes | 100nF | yes
R2 | RC0603FR-07100KL | R0603 | 78.5mm | 13.5mm | 78.5mm | 13.5mm | 79.253mm | 13.5mm | 2 | T | 180 | Yes | 100kΩ | yes
R4 | 0603WAF1332T5E | R0603 | 78.5mm | 9.2mm | 78.5mm | 9.2mm | 77.747mm | 9.2mm | 2 | T | 0 | Yes | 13.3kΩ | yes
C4 | CL10A106KP8NNNC | C0603 | 70.8mm | 21.4mm | 70.8mm | 21.4mm | 70.1mm | 21.4mm | 2 | T | 0 | Yes | 10uF | yes
C2 | CC0603JRNPO9BN101 | C0603 | 78.5mm | 11.6mm | 78.5mm | 11.6mm | 79.2mm | 11.6mm | 2 | T | 180 | Yes | 100pF | yes